## Alimentation
Comment | Description | Designator | Footprint | LibRef | Quantity
10uF | Capacitor (Semiconductor SIM Model) | C1, C5, C8, C9 | 1608[0603] | Cap Semi | 4
0.047uF | Capacitor (Semiconductor SIM Model) | C2 | 1608[0603] | Cap Semi | 1
0.1uF | Capacitor (Semiconductor SIM Model) | C3, C10, C12, C13 | 1608[0603] | Cap Semi | 4
0.47uF | Capacitor (Semiconductor SIM Model) | C4 | 1608[0603] | Cap Semi | 1
47uF | Capacitor (Semiconductor SIM Model) | C6 | 1608[0603] | Cap Semi | 1
4.7uF | Capacitor (Semiconductor SIM Model) | C7 | 1608[0603] | Cap Semi | 1
22uF | Capacitor (Semiconductor SIM Model) | C11 | 1608[0603] | Cap Semi | 1
D Schottky | Schottky Diode | D1, D2 | SMB | D Schottky | 2
Socket | Socket | J1, J2, J4, J5 | PIN1 | Socket | 4
632723300011 | USB 3.1 Type C Receptacle Horizontal THR WR-COM | J3 | 632723300011 | 632723300011 | 1
XAL7030-222MEB | Magnetic-Core Inductor | L1 | AXIAL-0.9 | Inductor Iron | 1
2uH | Inductor | L2 | 0603 | Inductor | 1
110 | Resistor | R1 | J1-0603 | Res3 | 1
100 | Resistor | R2, R3 | 6-0805_N | Res2 | 2
30.1k | Resistor | R4 | J1-0603 | Res3 | 1
10k | Resistor | R5 | J1-0603 | Res3 | 1
200k | Resistor | R6, R8, R10 | J1-0603 | Res3 | 3
900k | Resistor | R7 | J1-0603 | Res3 | 1
330 | Resistor | R9 | J1-0603 | Res3 | 1
5.1M | Resistor | R11, R12 | J1-0603 | Res3 | 2
2.2k | Resistor | R13 | J1-0603 | Res3 | 1
10k | Thermistor | RT1 | 6-0805_N | Res Thermal | 1
BQ25895RTWR | Battery charger | U1 | RTW0024H | BQ25895RTWR | 1
TLV70430DBVT | Regulator 3V | U2 | DBV0005A_N | TLV70430DBVR | 1
MAX8815AETB+T | 1A, 97% Efficiency, 30uA Quiescent Current, Step-Up Converter with True Shutdown(TM), 10-Pin TDFN-EP, -40°C to +85°C, Pb-Free, Tape and Reel | U3 | T1033+2_M | CMP-0246-00645-1 | 1
TUSB320LIRWBR | USB Type-C Configuration Channel Logic and Port Control | U4 | RWB0012A | TUSB320LIRWBR | 1
BQ29705DSER | Battery protection | U5 | DSE0006A | BQ29705DSER | 1
CSD83325L | MOSFET | U6 | YJE0006A | CSD83325L | 1